## Sheet1
Signal	Record			Emulate	P?		245	245	J1
Reduced write/Head sel 3	Out, slow	P9-17	gpio0_5	In, med			U1-2	U1-18	J1-2	J1 odd ground
Head 2	Out, slow	P9-18	gpio0_4	In, med			U1-3	U1-17	J1-4
Write gate	Static	P9-31	r30/r31_0	In, fast			U1-4	U1-16	J1-6	Jumper
Seek complete	In, med	P9-30	r30/31_2	Out, med			U2-18	U2-2	J1-8
Track 0	In, slow	P9-24 P9-11	r31_16 gpio0_30	Out, med			U2-17	U2-3	J1-10
Write fault	In, fast	P9-28	r30/31_3	Out, static			U2-16	U2-4	J1-12
Head 0	Out, slow	P9-22	gpio0_2	In,med			U1-5	U1-15	J1-14
Head 1	Out, slow	P9-21	gpio0_3	In, med			U1-6	U1-14	J1-18
Index	In, fast	P9-27	r30/r31_5	Out, med			U2-15	U2-5	J1-20
Ready	In, med	P9-42.1	r30/r31_4	Out, med			U2-14	U2-6	J1-22
Step	Out, fast	P9-25	r30/31_7	In, med			U1-7	U1-13	J1-24
Drive sel 1	Out, slow	P8-19	gpio0_22	In, slow			U3-2	U3-18	J1-26
Drive sel 2	Out, slow	P8-13	gpio0_23	In, slow			U3-3	U3-17	J1-28
Drive sel 3	Out, slow	P8-14	gpio0_26	In, slow			U3-4	U3-16	J1-30
Drive sel 4	Out, slow	P8-17	gpio0_27	In, slow			U3-5	U3-15	J1-32
Direction in	Out, med	P9-41	r30/r31_6	In, med			U1-8	U1-12	J1-34

Drive selected	In, med	P9-29	r30/31_1	Out, med			U2-13	U2-7	J2-1
MFM write	Out, fast	P8-15		Out, PWM			U5-1	U5-2	J2-13	422 driver	RX/TX swapped by jumpers
								U5-3	J2-14
MFM read	In, ECAP	P8-15		In, ECAP			800ohm pulldown		U4-3	422 rx
								U4-2	J2-17		jumpers
								U4-1	J2-18
							J2 2,4,6,8, 11, 12, 15, 16, 19, 20 GND
						Pullup		U1-19,U2-19,U3-19			P9-12, gpio1-28
						Pullup		U1-1, U2-1, U3-1			P9-14, gpio1-18
	8 slow out			0 slow out		Pullup		U4-4	U5,4
	2 fast out			5 med/fast out		100 ohm term		U4-1 to U4-2
	1 slow in			4 slow in		Pulldown		U4-4			P8-11 r30_15
	5 med/fast in			7 med/fast in		GND		U5-7, U5-12

		PRU 0 free 30/31-14, 31-16

## Sheet2
P9-24		r31_16
P9-25	r30_7	r31_7
P9-27	r30_5	r31_5
P9-28	r30_3	r31_3
P9-29	r30_1	r31_1
P9-30	r30_2	r31_2
P9-31	r30_0	r31_0
P9-41	r30_6	r31_6
P9-42	r30_4	r31_4
P8-11	r30_15
P8-12	r30_14
P8-16		r31_14
P9-19		cts
P9-20	rts??

P8-7	gpio2_2
P8-8	gpio2_3
P8-9	gpio2_5
P8-10	gpio2_4
P9-14	gpio1_18
P9-15	gpio1_16
P9-16	gpio1_19
P9-23	gpio1_17

P9-11	gpio0_30
P9-13	gpio0_31
P9-17	gpio0_5
P9-18	gpio0_4
P9-19	gpio0_13
P9-20	gpio0_12
P9-21	gpio0_3
P9-22	gpio0_2
P9-42	gpio0_7
P8-13	gpio0_23
P8-14	gpio0_26
P8-17	gpio0_27
P8-19	gpio0_22